## Full 1
NIJ111 | m |  | Impermeabilització de junt de construcció en contacte amb l'aigua, amb perfil hidroexpansiu.
Impermeabilització de junt de construcció, vertical o horitzontal, exposada a pressió hidrostàtica, temporal o permanent, amb perfil hidroexpansiu de bentonita, d'expansió controlada en contacte amb aigua, de 20x10 mm, col·locada amb cavalcaments, fixat amb adhesiu.
Codi |  | Unitat |  | Descripció | Rendiment | Preu unitari | Import
1 |  |  |  | Materials
mt15sja160a |  | m |  | Perfil hidroexpansiu de bentonita, d'expansió controlada en contacte amb aigua, de 20x10 mm. | 1.05 | 3.35 | 3.52
mt15sja165 |  | l |  | Emprimació adhesiva per a perfils hidroexpansius de bentonita. | 0.015 | 7.3 | 0.11
[5 empty] | Subtotal materials: |  | 3.63
2 |  |  |  | Mà d'obra
mo032 |  | h |  | Oficial 1ª aplicador de productes impermeabilitzants. | 0.131 | 28.42 | 3.72
[5 empty] | Subtotal mà d'obra: |  | 3.72
3 |  |  |  | Costos directes complementaris
|  | % |  | Costos directes complementaris | 2 | 7.35 | 0.15
Cost de manteniment decennal: 0,53€ en els primers 10 anys. |  |  |  |  | Costos directes (1+2+3): |  | 7.5