## Full 1
NIJ111 | m | Impermeabilització de junt de construcció en contacte amb l'aigua, amb perfil hidroexpansiu.
Impermeabilització de junt de construcció, vertical o horitzontal, exposada a pressió hidrostàtica, temporal o permanent, sistema Expansiv "PANTALLAX", amb, col·locada amb cavalcaments, fixat amb adhesiu i claus cada 30 cm.
Codi |  | Unitat | Descripció | Rendiment | Preu unitari | Import
1 |  |  | Materials
mt15sjp110a |  | m | Perfil hidroexpansiu format per una mescla extrudida i vulcanitzada de cautxú natural, cautxú sintètic i resines hidroexpansives, d'expansió controlada en contacte amb aigua, de 20x10 mm, per a sistema Expansiv "PANTALLAX". | 1.05 | 6.88 | 7.22
mt15sja115 |  | l | Emprimació adhesiva per a perfils hidroexpansius de cautxú. | 0.015 | 7.3 | 0.11
mt50spa100a |  | U | Punta d'acer de 14x40 mm (diàmetre 2,3 mm). | 3 | 0.02 | 0.06
|  |  |  | Subtotal materials: |  | 7.39
2 |  |  | Mà d'obra
mo032 |  | h | Oficial 1ª aplicador de productes impermeabilitzants. | 0.157 | 28.42 | 4.46
|  |  |  | Subtotal mà d'obra: |  | 4.46
3 |  |  | Costos directes complementaris
|  | % | Costos directes complementaris | 2 | 11.85 | 0.24
Cost de manteniment decennal: 0,85€ en els primers 10 anys. |  |  |  | Costos directes (1+2+3): |  | 12.09