## Full 1
NIO010 | U |  | Obturació instantània de via d'aigua en l'interior de mur de formigó, amb morter.
Obturació instantània de via d'aigua en l'interior de mur de formigó, sistema Rapid "PANTALLAX", amb morter d'enduriment ultraràpid, pressionant amb força sobre la zona a obturar, en tantes capes com siguin necessàries fins a aconseguir el tall de la via d'aigua.
Codi |  | Unitat |  | Descripció | Rendiment | Preu unitari | Import
1 |  |  |  | Materials
mt09rev010 |  | kg |  | Morter d'enduriment ultraràpid, per a obturació de vies d'aigua, sistema Rapid "PANTALLAX". | 0.44 | 2.1 | 0.92
[5 empty] | Subtotal materials: |  | 0.92
2 |  |  |  | Mà d'obra
mo032 |  | h |  | Oficial 1ª aplicador de productes impermeabilitzants. | 0.086 | 28.42 | 2.44
mo070 |  | h |  | Ajudant aplicador de productes impermeabilitzants. | 0.144 | 25.28 | 3.64
[5 empty] | Subtotal mà d'obra: |  | 6.08
3 |  |  |  | Costos directes complementaris
|  | % |  | Costos directes complementaris | 2 | 7 | 0.14
Cost de manteniment decennal: 0,14€ en els primers 10 anys. |  |  |  |  | Costos directes (1+2+3): |  | 7.14